## Hoja1
Parte superior PARA MOTOR INFERIOR
| Antena | engranaje1 sup | engranaje2 sup | eje sup | motor superior | Soporte L | electrónica | brida motor | brida engranaje | brida antena | contrapeso | chumasera1 | escalon1 | chumasera2 | escalon2 | chumasera3 | escalon3
Material |  | No sé | No sé | aluminio |  | No sé |  | aluminio | aluminio | bronce | bronce |  | PETG |  | PETG |  | PETG | Masa total (downward para rodmientos )
masa (kg) | 1.2856 | 0.34172 | 0.08331 | 0.1 | 0.54871 | 0.03626 | 0.17 | 0.04355 | 0.06 | 0.15402 | 0.371 | 0.05013 | 0.05528 | 0.05013 | 0.05528 | 0.05013 | 0.05528 | 3.5105 |  |  | Parte superior PARA MOTOR SUPERIOR
rext (m) |  | 0.04 | 0.02125 | [7 empty] | 0.02 | [10 empty] | Antena | engranaje1 sup | engranaje2 sup | eje sup | brida motor | brida engranaje | brida antena | motor (datashet)
rint o L |  | 0.008 | 0.01 | 0.008 |  | rext1 |  | 0.0075 | 0.01 | [8 empty] | MENOS: eje sup (para desplazamiento a eje del motor inferior) |  |  | Material |  | No sé | No sé | aluminio | aluminio | aluminio | aluminio |  | masa TOTAL | MAS: disco (para peso sobre rodamientos de transferencia
a |  |  |  |  | 0.0405 | rext2 |  | 0.02 | 0.025 | 0.018 |  | 0.02276 | 0.02276 | 0.02276 | 0.02276 | 0.02276 | 0.02276 |  |  |  | masa (kg) | [8 empty] | 0
b |  |  |  |  | 0.042 | rint |  | 0.005 | 0.008 | 0.06221 |  | 0.05485 | 0.05485 | 0.05485 | 0.05485 | 0.05485 | 0.05485 |  |  |  | radio (mm) | [8 empty] | MENOS: brida y eng1 (para desplazar todo al eje del motor
unidades | 1 | 1 | 1 | 1 | 1 | 1 | 1 | 1 | 1 | 1 | 1 | 1 | 1 | 1 | 1 | 1 | 1 |  |  |  | rext1
d (distancia al eje) m | 0.192 | 0.0245 | 0.05811 | 0.04693 | 0.05485 | 0.0533 | 0.0703 | 0.0549 | 0.014 | 0.169 | 0.084 | 0.0482 | 0.0482 | 0.06104 | 0.06104 | 0.0838 | 0.0838 |  |  |  | rext2
Inercia (kg m2) |  | 0.00014216 | 1.1488e-05 | 5.3333e-07 | 0.00015566 | 2.4108e-05 | 0.00012033 | 5.5118e-06 | 1.2795e-05 | 5.3831e-05 | 0.025532 | 1.4732e-05 | 1.6246e-05 | 1.4732e-05 | 1.6246e-05 | 1.4732e-05 | 1.6246e-05 |  |  |  | rint
Inercia despl. | 0.047394 | 0.00034727 | 0.00029281 | 0.00022078 | 0.0018065 | 0.00012712 | 0.00096049 | 0.00013677 | 2.4555e-05 | 0.0044528 | 0.02815 | 0.0001312 | 0.00014467 | 0.00020151 | 0.00022221 | 0.00036677 | 0.00040445 | Inercia TOTAL |  |  | d (distancia al eje) mm |  | 0 |  |  | 0 |  |  | 0
Inercia TOTAL | 0.047394 | 0.00034727 | 0.00029281 | 0.00022078 | 0.0018065 | 0.00012712 | 0.00096049 | 0.00013677 | 2.4555e-05 | 0.0044528 | 0.02815 | 0.0001312 | 0.00014467 | 0.00020151 | 0.00022221 | 0.00036677 | 0.00040445 | 0.085384 |  |  | Inercia (kg mm2) |  | 0 | 0 | 0 | 0 | 0 | 0 |  | Inercia TOTAL
[21 empty] | Inercia despl. | 0 | 0 | 0 | 0 | 0 | 0 | 0 | 0 | 0
5.9416e-05
BRIDAS engranaje y antena TIENEN rint = 8 mm
BRIDA e motor TIENEN rint = …..............
Parte inferior PARA MOTOR INFERIOR
|  | disco | eje inf | brida de giro | brida engranaje | brida motor | engranaje1 inf | engranaje2 inf | motor (datasheet)
| Material | aluminio | aluminio | aluminio | aluminio | aluminio | No sé | No sé |  | Masa total (para carga axial rodamientos, es decir la vertical)
| masa (kg) | 1.65 | 0.07402 | 0.05976 | 0 | 0.04355 |  |  |  | 1.8273
| radio (m) |  | 0.004 |  | 0 |  |  |  |  | MENOS: brida motor y eng1 (tanto para el peso como para el desplazamos a eje del motor
| rext1 | 0.03 |  | 0.01 | 0 |  |  |  |  | 1.8273 |  |  |  | Antena PARA MOTOR INFERIOR | [6 empty] | Antena PARA MOTOR SUPERIOR
| rext2 | 0.11 |  | 0.025 | 0 | [9 empty] | Boom | dipolo | reflector | director | contrapeso |  |  | Boom | dipolo | reflector | director | contrapeso
| rint | 0.008 |  | 0.008 | 0 | 0.005 | [7 empty] | Material | PVC | Aluminio | Aluminio | Aluminio | bronce | masa TOTAL | Material | PVC | Aluminio | Aluminio | Aluminio | bronce | masa TOTAL
| d (distancia al eje) mm | 0 | 0 | 0 | 0 | 0 | 0 |  | 0 |  |  |  |  | masa (kg) | 0.71489 | 0.04677 | 0.09486 | 0.08636 | 0.296 | 1.2389 | masa (kg) | 0.71489 | 0.04677 | 0.09486 | 0.08636 | 0.296 | 1.2856
| Inercia (kg m2) | 0.010831 | 4.7808e-07 | 2.5488e-05 | 0 | 1.0887e-06 | 0 | 0 | 8.2e-06 | Inercia TOTAL |  |  |  | Longitud (m) | 1.5 | 0.545 | 1.07 | 1.01 |  | MAS: 1 dipolo | Longitud (m) | 1.5 | 0.545 | 1.07 | 1.01 |  | MAS: 1 dipolo
| Inercia despl. | 0.010831 | 4.7808e-07 | 2.5488e-05 | 0 | 1.0887e-06 | 0 | 0 | 8.2e-06 | 0.010866 |  |  |  | rext (m) | 0.0167 |  |  | r | 0.04 |  | rext (m) | 0.0167 |  |  | r | 0.04
[14 empty] | rint (m) | 0.0127 |  |  | h | 0.0458 |  | rint (m) | 0.0127 |  |  | h | 0.0458
[14 empty] | d (distancia al eje) m | 0.31145 | 0.60809 | 0.23687 | 1.0338 | 0.5293 |  | d (distancia aleje) m | 0.246 | 0.558 | 0.12 | 0.996 | 0.504
[9 empty] | mk |  |  |  |  | Inercia (kg m2) | 0.13412 | 0.0046306 | 0.0090504 | 0.0073413 | 0.00017014 |  | Inercia (kg m2) | 0.13412 | 0.0085504 | 0.0090504 | 0.0073413 | 0.00017014
[14 empty] | Inercia despl. | 0.20347 | 0.021925 | 0.014373 | 0.099641 | 0.083097 | TOTAL | Inercia despl. | 0.17738 | 0.023113 | 0.010416 | 0.093012 | 0.075359 | Inercia TOTAL | Torque
[14 empty] | Inercia TOTAL | 0.20347 | 0.04385 | 0.014373 | 0.099641 | 0.083097 | 0.44443 | Inercia TOTAL | 0.17738 | 0.046226 | 0.010416 | 0.093012 | 0.075359 | 0.4024 | 0.063208
VELOCIDADES MÁXIMAS ( manual)
[10 empty] | w_Az (rad/s) | 0.10472
[10 empty] | w_El (rad/s) | 0.15708 | [15 empty] | 0.036821
pi rad en 30 s
I contrapeso = (1/4)*m*r^2
Antena PARA MOTOR INFERIOR
[15 empty] | Boom | dipolo | reflector | director | contrapeso
[14 empty] | Material | PVC | Aluminio | Aluminio | Aluminio | bronce
[14 empty] | masa (kg) | 0.71489 | 0.04677 | 0.09486 | 0.08636 | 0.296
[14 empty] | Longitud (mm) | 1.5 | 0.545 | 1.07 | 1.01
[14 empty] | rext (mm) | 0.0167 |  |  | a
[14 empty] | rint (mm) | 0.0127 |  |  | b
d (distancia al eje) mm
[14 empty] | Inercia (kg mm2) | 0.00015734 | 0.0046306 | 0.0090504 | 0.0073413 | 0
[14 empty] | Inercia despl. | 0.00015734 | 0.0046306 | 0.0090504 | 0.0073413 | 0
[14 empty] | Inercia TOTAL | 0.00015734 | 0.0092612 | 0.0090504 | 0.0073413 | 0
Note on K26: Sin contar engranaje. brida sobre el motor y el disco mid
Note on Q40: Se multiplica x2 ya que son 2 dipolos
Note on Y40: Se multiplica x2 ya que son 2 dipolos
Note on Q62: Se multiplica x2 ya que son 2 dipolos

## Hoja2
TABLA DE INERCIAS MOTOR ELEVATION
TABLA DE INERCIAS MOTOR AZIMUTH
[13 empty] | Material | masa (kg) | Longitud (m) | rint (m) | rext1 (m) | rext2 (m) | Inercia (kg m2) | d (distancia al eje) m | Inercia despl.
| Material | masa (kg) | Longitud (m) | rint (m) | rext1 (m) | rext2 (m) | a (m) | b (m) | Inercia (kg m2) | d (distancia al eje) m | Inercia despl. | Antena
Antena | [11 empty] | Boom | PVC | 0.71489 | 1.5 | 0.0127 | 0.0167 |  | 0.13412 | 0.246 | 0.17738
Boom | PVC | 0.71489 | 1.5 | 0.0127 | 0.0167 |  |  |  | 0.13412 | 0.31145 | 0.20347 | dipolos | aluminio | 0.1072 | 0.545 |  |  |  | 0.0026534 | 0.63641 | 0.046071
dipolos | aluminio | 0.1072 |  |  | 0.00635 |  |  |  | 2.1613e-06 | 0.60809 | 0.021925 | reflector | aluminio | 0.102 | 1.07 |  |  |  | 0.0097316 | 0.13 | 0.011455
reflector | aluminio | 0.102 |  |  | 0.00635 |  |  |  | 0.0090504 | 0.23687 | 0.014373 | director | aluminio | 0.0955 | 1.01 |  |  |  | 0.0081183 | 1.0073 | 0.10502
director | aluminio | 0.0955 |  |  | 0.00635 |  |  |  | 0.0073413 | 1.0338 | 0.099641 | contrapeso | bronce | 0.308 | 0.0458 |  | 0.04 |  | 0.00017704 | 0.504 | 0.078414
contrapeso | bronce | 0.308 | 0.0458 |  | 0.04 |  |  |  | 0.00017704 | 0.5293 | 0.083097 | soporte dipolo | PE alto impacto | 0.02447 |  |  |  |  | 8.0755e-06 | 0.568 | 0.0079027
soporte dipolo | PE alto impacto | 0.02447 | [6 empty] | 6.5417e-06 | 0.568 | 0.0079012 | soporte reflector | PE alto impacto | 0.01929 |  |  |  |  | 4.7046e-06 | 0.13 | 0.00033071
soporte reflector | PE alto impacto | 0.01929 | [6 empty] | 5.9492e-06 | 0.13 | 0.00033195 | soporte director | PE alto impacto | 0.01929 |  |  |  |  | 4.7046e-06 | 1.0073 | 0.019577
soporte director | PE alto impacto | 0.01929 | [6 empty] | 5.9492e-06 | 1.0073 | 0.019579 | TOTAL |  | 1.3906 | [6 empty] | 0.44615
TOTAL |  | 1.3906 | [8 empty] | 0.45031
Parte superior
Parte superior | [11 empty] | eje sup | acero | 0.1 |  |  | 0.008 |  | 3.2e-06 | 0 | 3.2e-06
engranaje1 El | acero AISI 1020 | 0.34172 | 0.01 | 0.008 | 0.04 |  |  |  | 0.000145 | 0.0245 | 0.00035012 | brida antena | bronce | 0.15402 |  |  |  |  | 6.049e-05 | 0 | 6.049e-05
engranaje2 El | acero AISI 1020 | 0.08331 | 0.01 | 0.01 | 0.02125 |  |  |  | 1.2182e-05 | 0.05811 | 0.0002935 | acople antena | PETG | 0.02264 |  |  |  |  | 2.3112e-05 | 0 | 2.3112e-05
eje horizontal | acero | 0.1 | 0.008 | [5 empty] | 5.3333e-07 | 0.04693 | 0.00022078 | Inercia motor | . | [5 empty] | 8.2e-06 | 0 | 8.2e-06
motor superior | . | 0.54871 | [6 empty] | 0.00045602 | 0.05485 | 0.0021068 | TOTAL |  | 0.27666 | [6 empty] | 9.5002e-05
Soporte L | acero | 0.03626 | [6 empty] | 6.2763e-05 | 0.0533 | 0.00016577
electrónica | PE alto impacto | 0.17 | [6 empty] | 5.8703e-05 | 0.0703 | 0.00089886 | Transmisión
brida motor | bronce | 0.04355 | 0.02 | 0.005 | 0.0075 | 0.02 |  |  | 6.9635e-06 | 0.0549 | 0.00013822 | brida motor | bronce | 0.03474 |  | 0.005 | 0.0075 | 0.02 | 8.7936e-06 | 0 | 8.7936e-06
brida engranaje | bronce | 0.06 | 0.02 | 0.008 | 0.01 | 0.025 |  |  | 1.4795e-05 | 0.014 | 2.6555e-05 | brida engranaje | bronce | 0.05976 |  | 0.008 | 0.01 | 0.025 | 2.5488e-05 | 0 | 2.5488e-05
brida antena | bronce | 0.15402 | [6 empty] | 0.0019894 | 0.169 | 0.0063884 | engranaje1 sup | acero AISI 1020 | 0.08331 |  |  |  |  | 6.7689e-05 | 0 | 6.7689e-05
acople antena | PETG | 0.02264 | [6 empty] | 6.5353e-06 | 0.17 | 0.00066083 | engranaje2 sup | acero AISI 1020 | 0.34172 |  |  |  |  | 0.00024424 | 0 | 0.00024424
contrapeso | bronce | 0.371 |  |  | 0.02 |  |  |  | 0.025532 | 0.084 | 0.02815 | TOTAL |  | 0.51953 | [6 empty] | 0.00034621
chumasera1 | . | 0.05013 | [6 empty] | 0.00080455 | 0.0482 | 0.00092101
escalon1 | PETG | 0.05528 |  |  |  |  | 0.02276 | 0.05485 | 1.6246e-05 | 0.0482 | 0.00014467 | TOTALES | MASA | 2.1868 | [5 empty] | INERCIA | 0.44659
chumasera2 | . | 0.05013 | [6 empty] | 0.00080455 | 0.06104 | 0.00099133
escalon2 | PETG | 0.05528 |  |  |  |  | 0.02276 | 0.05485 | 1.6246e-05 | 0.06104 | 0.00022221
chumasera3 | . | 0.05013 | [6 empty] | 0.00080455 | 0.0838 | 0.0011566
escalon3 | PETG | 0.05528 |  |  |  |  | 0.02276 | 0.05485 | 1.6246e-05 | 0.0838 | 0.00040445
base giratoria | aluminio | 1.65 | 0.03 | 0.008 | 0.06 | 0.11 |  |  | 0.0066528 | 0 | 0.0066528
eje vertical | acero | 0.07402 |  |  | 0.004 |  |  |  | 5.9216e-07 | 0 | 5.9216e-07
Inercia motor | . | [7 empty] | 8.2e-06 |  | 8.2e-06
Cubierta | PE alto impacto | 0.8556 | [6 empty] | 0.01078 | 0 | 0.01078
Tapa de cubierta | PE alto impacto | 0.17662 | [6 empty] | 0.0010719 | 0 | 0.0010719 |  |  |  | 3.7377e-05
TOTAL |  | 5.0037 | [8 empty] | 0.061754 |  |  |  | 2.3112e-05
6.049e-05
Transmisión
brida engranaje | bronce | 0.05976 |  | 0.01 | 0.025 | 0.008 |  |  | 2.5488e-05 | 0 | 2.5488e-05
brida motor | bronce | 0.04355 |  | 0.005 | 0.0075 | 0.02 |  |  | 1.0887e-06 |  | 1.0887e-06
engranaje1 Az | acero AISI 1020 | [7 empty] | 0 |  | 0
engranaje2 Az | acero AISI 1020 | [7 empty] | 0 | 0 | 0
TOTAL |  | 0.10331 | [8 empty] | 3.4776e-05
TOTALES | MASA | 5.3772 | [7 empty] | INERCIA | 0.49917
730.13
7315.35
8045.48